## Sheet1
刷写诊断服务
诊断服务名 | 服务标识符请求信息中的值 | 子功能 | 肯定响应 | 否定响应 | 支持的否定码
诊断会话控制 | 10 | 01：默认会话 控制器能够进入默认诊断会话模式，且不需要任何超时处理（例如，不需要链路保持服务保持会话模式有效）。 02：刷新会话 此会话模式可以激活控制器刷新功能支持的所有诊断服务。 03：扩展会话 该诊断会话用于奇瑞公司生产线和激活一些特殊功能。 | 50 | 7F | 12：子功能不支持 如果请求信息中诊断会话类型不支持，发送该否定码。 13：信息的长度错误或格式不可用 请求信息的长度出错。 22：条件不满足 执行该请求的条件不满足。
电控单元复位 | 11 | 01：硬复位 该参数值定义一个“硬复位”条件，该条件模拟的是控制器从蓄电池断电到上电/启动的典型操作。 02：点火钥匙开关复位 该参数值定义一个条件，该条件类似驾驶员将点火钥匙从OFF档转到ON档。该复位条件模拟的是一个key-off-on序列（也就是中断电源开关）。通常，执行该动作时ROM是被保护的，但是RAM将重新初始化。 03：软复位 该参数值定义一个“软复位”条件，该条件引起控制器立即重新启动可应用的应用程序。 | 51 | 7F | 12：子功能不支持 如果请求信息中诊断会话类型不支持，发送该否定码。 13：信息的长度错误或格式不可用 请求信息的长度出错。 22：条件不满足 执行该请求的条件不满足。
清除诊断信息 | 14 | 无子功能 | 54 | 7F | 13：信息的长度错误或格式不可用 请求信息的长度出错。 22：条件不满足 执行该请求的条件不满足。 31：请求超出范围 如果请求中的故障码类型不支持，则响应该否定码。
读取故障码信息 | 19 | 02:reportDTCByStatusMask 通过状态码报告故障码 该参数规定电控单元应向诊断设备发送与定义的状态码匹配的故障码和相关状态列表。 03：reportDTCSnapshotIdentification 报告故障快照的标识符 该参数规定电控单元应向发送诊断设备所有的故障码快照的数据标识符（故障码和故障码快照的记录编号）。 04：reportDTCSnapshotRecordByDTCNumber 通过故障码报告故障码快照 该参数规定电控单元应向诊断设备发诊断设备定义的故障码和故障码快照记录编号对应的故障码快照记录信息（故障码快照记录编号为0xFF表示所有的记录）。 0A:reportSupportedDTC 报告支持的故障码 该参数规定电控单元应向诊断设备发送电控单元所支持的故障码和相关的状态列表。 | 59 | 7F | 12：子功能不支持 如果请求信息中诊断会话类型不支持，发送该否定码。 13：信息的长度错误或格式不可用 请求信息的长度出错。 31：请求超出范围 在以下几种情况下返回该否定码： 1． 诊断设备定义的故障码记录(DTCMaskRecord)电控单元无法识别； 2． 诊断设备定义了一个不可用的故障码快照记录编号。
通过标识符读数据 | 22 | 无子功能 | 62 | 7F | 13：信息的长度错误或格式不可用 请求信息的长度出错。 22：条件不满足 执行该请求的条件不满足。 31：请求超出范围 在以下几种情况下返回该否定码： 1. ECU不支持请求的数据标识符 2.诊断设备一次请求的数据标识符数量超过最大值。
安全访问 | 27 | 03/05：请求种子 04/06：发送密码 | 67 | 7F | 12：子功能不支持 如果请求信息中诊断会话类型不支持，发送该否定码。 13：信息的长度错误或格式不可用 请求信息的长度出错。 22：条件不满足 执行该请求的条件不满足。 24：请求顺序错误 在未接收到请求种子信息的情况下接收到发送密钥的信息。 35：密钥不可用 接收到发送密钥子功能的密钥，但与ECU内部存储或计算的密钥不匹配。 36：超过最大尝试次数 由于超过了允许的最大的安全访问错误次数，激活延时计时器。 37：延时没有完毕 在请求时延时计时器还处于激活状态。 7F:服务当前会话不支持该服务 在当前激活的会话下不支持该服务时，响应该否定码。
通讯控制 | 28 | 控制类型参数: 00：开启接收和发送 开启特定通讯类型报文的接收和发送。 03：禁止接收和发送 禁止特定通讯类型报文的接收和发送。 通讯信息类型: 01：正常通讯信息 03：网络管理信息和正常通讯信息 | 68 | 7F | 12：子功能不支持 如果请求信息中诊断会话类型不支持，发送该否定码。 13：信息的长度错误或格式不可用 请求信息的长度出错。 22：条件不满足 执行该请求的条件不满足。 31：请求超出范围 如果请求中的故障码类型不支持，则响应该否定码。 7F:服务当前会话不支持该服务 在当前激活的会话下不支持该服务时，响应该否定码。
动态定义标识符 | 2C | 01：通过标识符定义 通过与源数据标识符关联定义一个动态数据标识符。 03：清除动态标识符 该参数被用来清除特定的动态标识符。即使是请求的动态数据标识符还不存在，ECU也会给以肯定响应。如果这个特定的动态数据标识符超出了ECU所支持的范围，那么ECU将会给以否定响应。 | 6C | 7F | 12：子功能不支持 如果请求信息中诊断会话类型不支持，发送该否定码。 13：信息的长度错误或格式不可用 请求信息的长度出错。 22：条件不满足 执行该请求的条件不满足。 31：请求超出范围 在以下几种情况下返回该否定码： 1) 请求信息中的任何标识符（动态标识符或源标识符）ECU不支持或不可用； 2) 源数据记录位置不正确 (小于1或大于最大值); 3) 定义的字节长度不可用; 4) 动态标识符所包含的数据数量超出了ECU允许的最大值。
通过标识符写数据 | 2E | 无子功能 | 6E | 7F | 13：信息的长度错误或格式不可用 请求信息的长度出错。 22：条件不满足 执行该请求的条件不满足。 31：请求超出范围 在以下几种情况下返回该否定码： 1. ECU不支持请求的数据标识符或该标识符是只读的； 2.在数据标识符后的数据是不可用的。 33：安全访问拒绝 ECU不在解锁状态时，响应该否定码。 72：编程失败 当ECU在写存储器是检测到错误，响应该否定码。 7F:服务当前会话不支持该服务 在当前激活的会话下不支持该服务时，响应该否定码。
通过标识符控制输入输出 | 2F | 00：返回电控单元控制 该参数指示ECU诊断设备已经不再对数据标识符相关联的输入信号、内部参数或输出信号进行控制。 请求中的控制状态字节数：0。 响应中的控制器状态字节数：由数据标识符控制。 肯定响应信息中必须带控制状态字节（控制状态为发出响应消息时刻的实际状态）。 03：短时调整 该参数指示ECU需要通过关联的输入输出标识符及包含的控制选项参数调整输入信号、内部功能或输出信号。 请求中的控制状态字节数：由数据标识符控制。 响应中的控制器状态字节数：由数据标识符控制。 肯定响应信息中必须带控制状态字节（控制状态为发出响应消息时刻的实际状态）。 | 6F | 7F | 13：信息的长度错误或格式不可用 请求信息的长度出错。 22：条件不满足 执行该请求的条件不满足。 31：请求超出范围 在以下几种情况下返回该否定码： 1. ECU不支持请求的数据标识符； 2.数据标识符使用的控制选项参数中输入输出控制参数不可用； 3.一个或多个控制选项记录中的控制状态不可用。 7F:服务当前会话不支持该服务 在当前激活的会话下不支持该服务时，响应该否定码。
例行程序控制 | 31 | 01：开始例行程序 该参数表明ECU将会开始执行例行程序通过该参数标识符 02：停止例行程序 该参数表明ECU将会停止执行例行程序通过该参数标识符 03：请求例行程序结果 该参数表明ECU将反馈例行程序结果通过该参数标识符 应支持的例行程序状态: 01:诊断设备请求开始执行例行程序成功 02:例行程序完成 03:例行程序正在执行 04:停止例行程序 05:例行程序失败或者没有运行 | 71 | 7F | 12：子功能不支持 如果请求信息中诊断会话类型不支持，发送该否定码。 13：信息的长度错误或格式不可用 请求信息的长度出错。 22：条件不满足 执行该请求的条件不满足。 24：请求顺序错误 在未接收到请求种子信息的情况下接收到发送密钥的信息。 31：请求超出范围 在如下情况下会出现该否定码： 1) ECU不支持请求的例行程序标识符（routineIdentifie） 2) 对请求的例行程序标识符（routineIdentifie）关联的例行程序控制参数包含无效的数据。 33：安全访问拒绝 ECU处于安全访问锁定状态。 72：编程失败 当执行刷新例行程序时ECU监测到一个存取内部内存的错误。 7F:服务当前会话不支持该服务 在当前激活的会话下不支持该服务时，响应该否定码。
请求下载 | 34 | 无子功能 | 74 | 7F | 13：信息的长度错误或格式不可用 请求信息的长度出错。 22：条件不满足 执行该请求的条件不满足。 31：请求超出范围 在如下情况下会出现该否定码： 1．指定的数据格式无效 2．指定的地址和长度格式标识符无效 3．指定的内存起始地址/内存大小无效 33：安全访问拒绝 ECU处于安全访问锁定状态。 70：上传下载不被接受 由于故障上传下载不被接受。 7F:服务当前会话不支持该服务 在当前激活的会话下不支持该服务时，响应该否定码。
数据传输 | 36 | 无子功能 | 76 | 7F | 13：长度不正确或者无效的 信息长度错误 24：请求顺序错误 以下情况响应该否定码： 1) 如果传输数据请求在请求下载服务没有激活情况下接收到； 2)如果下载请求服务已经激活，但是电控单元已经接收了所有的请求下载服务参数中定义的所有数据依然收到传输数据请求。 接收到的传输数据请求信息中数据库顺序计数值等于前一个的传输数据请求信息的参数值，这种情况的是电控单元是接受的。 31：请求超出范围 如果传输请求参数记录中包含了额外的控制参数（例如：额外的地址信息），并且该控制信息是无效的。 71：数据传输挂起 在如下情况下会出现该否定码： 1．由于故障一个数据传输操作暂停； 2．刷新模块内存区域不满足请求下载服务请求信息中设定的内存大小参数的要求 72：编程失败 当执行刷新例行程序时ECU监测到一个存取内部内存的错误。例如：擦除ECU某个特定的永久性存储器区域（如Flash Memory）并且存取该内存区域失败。 73：错误的数据块顺序计数器 ECU监测到一个数据块顺序计数器存取内部内存的错误 7F：当前会话状态服务不支持 该否定码表明请求将不被响应由于当前会话状态下不支持该服务 92/93：电压太高/电压太低 ECU电源引脚的电压不在刷新数据安全电压范围
请求退出传输 | 37 | 无子功能 | 77 | 7F | 13：长度不正确或者无效的 信息长度错误 24：请求顺序错误 以下情况响应该否定码： 1)刷新过程没有完成就收到该服务的请求； 2)请求下载服务没有激活。 7F：当前会话状态服务不支持 该否定码表明请求将不被响应由于当前会话状态下不支持该服务
待机握手 | 3E | 00：零子功能 该参数值用于指示除支持“禁止肯定响应报文指示位”外不支持其它子功能。 | 7E | 7F | 12：子功能不支持 如果请求信息里的子功能参数不支持则发送此否定码。 13：信息长度不正确或无效格式 信息长度错误。
诊断故障码设置控制 | 85 | 01：开启 控制器应按照正常的操作条件重新开始诊断故障码设置。 02：关闭 控制器应停止诊断故障码设置。 | C5 | 7F | 12：子功能不支持 如果请求信息里的子功能参数不支持则发送此否定码。 13：信息长度不正确或无效格式 信息长度错误。 22：条件不正确 如果执行故障码设置的条件不能满足则反馈此否定码。 7F：当前模式不支持此服务 此否定码表示由于在当前模式中不支持请求的服务，请求的动作将不会被执行。
链路控制 | 87 | 02：确认转换到指定波特率 此参数用于确认是否可以转换为参数“链路波特率记录”指定的波特率。 03：波特率转换 此子功能参数请求控制器将波特率转换为之前确认报文中指定的值。 | C7 | 7F | 12:子功能不支持 如果请求信息里的子功能参数不支持则发送此否定码。 13:信息长度不正确或无效格式 信息长度错误。 22:条件不正确 执行该请求的条件不满足。 24 请求序列错误 如果诊断设备在请求波特率转换之前没有执行确认转换波特率的步骤则反馈此否定码。 31:请求超出范围 以下情况出现则反馈此否定码： 1.请求的固定波特率（波特率标识符）无效； 2.限定的波特率（链路波特率记录）无效。 7F:当前模式不支持此服务 此否定码表示由于在当前模式中不支持请求的服务，请求的动作将不会被执行。