## Sheet1
该文档列出程序中出现的请求和响应的数据格式(暂时) 版本：V1.0 20240902
服务类型 | 操作 | 请求/响应类型 | CAN报文 | [6 empty] | 传输方向 | 备注
|  |  | 1 | 2 | 3 | 4 | 5 | 6 | 7
0x10 | 切换到默认会话 | 请求 | CAN报文 1: 10; CAN报文 2: 01
|  | 肯定响应 | 50 | 01 | P2H | P2L | P2*H | P2*L |  |  | P2H,P2L为一参数高低字节 P2*H，P2*L为另一参数高低字节
| 切换到扩展会话 | 请求 | CAN报文 1: 10; CAN报文 2: 02
|  | 肯定响应 | 50 | 02 | P2H | P2L | P2*H | P2*L
| 切换到编程会话 | 请求 | CAN报文 1: 10; CAN报文 2: 03
|  | 肯定响应 | 50 | 03 | P2H | P2L | P2*H | P2*L
| 可能的否定响应 | IMLOIF | CAN报文 1: 7F; CAN报文 2: 10; CAN报文 3: 13
|  | SFNS | CAN报文 1: 7F; CAN报文 2: 10; CAN报文 3: 12
|  | CNC | CAN报文 1: 7F; CAN报文 2: 10; CAN报文 3: 22
0x11 | 硬件复位 | 请求 | CAN报文 1: 11; CAN报文 2: 01
|  | 肯定响应 | CAN报文 1: 51; CAN报文 2: 01
| 软件复位 | 请求 | CAN报文 1: 11; CAN报文 2: 03
|  | 肯定响应 | CAN报文 1: 51; CAN报文 2: 03
| 可能的否定响应 | IMLOIF | CAN报文 1: 7F; CAN报文 2: 11; CAN报文 3: 13
|  | SFNS | CAN报文 1: 7F; CAN报文 2: 11; CAN报文 3: 12
0x3E | 保持会话模式 | 请求 | CAN报文 1: 3E; CAN报文 2: 00
|  | 肯定响应 | CAN报文 1: 7E; CAN报文 2: 00
| 可能的否定响应 | IMLOIF | CAN报文 1: 7F; CAN报文 2: 3E; CAN报文 3: 13
|  | SFNS | CAN报文 1: 7F; CAN报文 2: 3E; CAN报文 3: 12
0x28 | 启用正常通信报文的接收和传输 | 请求 | CAN报文 1: 28; CAN报文 2: 00; CAN报文 3: 01
|  | 肯定响应 | CAN报文 1: 68; CAN报文 2: 00
| 启用网络管理通信报文的接收和传输 | 请求 | CAN报文 1: 28; CAN报文 2: 00; CAN报文 3: 02
|  | 肯定响应 | CAN报文 1: 68; CAN报文 2: 00
| 启用正常通信报文 和网络管理通信报文的接收和传输 | 请求 | CAN报文 1: 28; CAN报文 2: 00; CAN报文 3: 03
|  | 肯定响应 | CAN报文 1: 68; CAN报文 2: 00
| 启用xx消息接收并禁用传输 | 请求 | CAN报文 1: 28; CAN报文 2: 01; CAN报文 3: 01/02/03 |  | 这3个子服务的格式与00子服务类似
|  | 肯定响应 | CAN报文 1: 68; CAN报文 2: 01
| 禁止xx消息接收并启用传输 | 请求 | CAN报文 1: 28; CAN报文 2: 02; CAN报文 3: 01/02/03
|  | 肯定响应 | CAN报文 1: 68; CAN报文 2: 02
| 禁用xx消息接收、传输 | 请求 | CAN报文 1: 28; CAN报文 2: 03; CAN报文 3: 01/02/03
|  | 肯定响应 | CAN报文 1: 68; CAN报文 2: 03
| 可能的否定响应 | IMLOIF | CAN报文 1: 7F; CAN报文 2: 28; CAN报文 3: 13
|  | SFNS | CAN报文 1: 7F; CAN报文 2: 28; CAN报文 3: 12
|  | ROOR | CAN报文 1: 7F; CAN报文 2: 28; CAN报文 3: 31
0x85 | 恢复ECU中DTC设置 | 请求 | CAN报文 1: 85; CAN报文 2: 01
|  | 肯定响应 | CAN报文 1: C5; CAN报文 2: 01
| 关闭ECU中DTC设置 | 请求 | CAN报文 1: 85; CAN报文 2: 02
|  | 肯定响应 | CAN报文 1: C5; CAN报文 2: 02
| 可能的否定响应 | IMLOIF | CAN报文 1: 7F; CAN报文 2: 85; CAN报文 3: 13
|  | SFNS | CAN报文 1: 7F; CAN报文 2: 85; CAN报文 3: 12
0x27 | 请求种子 | 请求 | CAN报文 1: 27; CAN报文 2: 01
|  | (未解锁)肯定响应 | 67 | 01 | Seed[0] | Seed[1] | Seed[2] | Seed[3] |  |  | Seed[0]~Seed[3]是ECU生成的种子
|  | (已解锁)肯定响应 | 67 | 01 | 00 | 00 | 00 | 00
| 返回密钥 | 请求 | 27 | 02 | Key[0] | Key[1] | Key[2] | Key[3] |  |  | Key[0]~Key[3]是上位机根据种子计算出的密钥
|  | 肯定响应 | CAN报文 1: 67; CAN报文 2: 02
| 可能的否定响应 | IMLOIF | CAN报文 1: 7F; CAN报文 2: 27; CAN报文 3: 13
|  | SFNS | CAN报文 1: 7F; CAN报文 2: 27; CAN报文 3: 12
|  | CNC | CAN报文 1: 7F; CAN报文 2: 27; CAN报文 3: 22
|  | RTDNE | CAN报文 1: 7F; CAN报文 2: 27; CAN报文 3: 37
|  | ENOA | CAN报文 1: 7F; CAN报文 2: 27; CAN报文 3: 36
|  | IK | CAN报文 1: 7F; CAN报文 2: 27; CAN报文 3: 35
|  | RSE | CAN报文 1: 7F; CAN报文 2: 27; CAN报文 3: 24
0x22 | 请求读取DID标识的数据 | 请求 | CAN报文 1: 22; CAN报文 2: DID.H; CAN报文 3: DID.L |  | DID.H和DID.L标识两字节DID的高、低字节
|  | 肯定响应 | 62 | DID.H | DID.L | DID.Data[0] | DID.Data[1] | DID.Data[2] | DID.Data[3] |  | DID数据长度可能超过4个字节
| 可能的否定响应 | IMLOIF | CAN报文 1: 7F; CAN报文 2: 22; CAN报文 3: 13
|  | ROOR | CAN报文 1: 7F; CAN报文 2: 22; CAN报文 3: 31
0x2E | 将数据写入DID标识的地址 | 请求 | 2E | DID.H | DID.L | DID.Data[0] | DID.Data[1] | DID.Data[2] | DID.Data[3] |  | DID数据长度可能超过4个字节
|  | 肯定响应 | CAN报文 1: 6E; CAN报文 2: DID.H; CAN报文 3: DID.L
| 可能的否定响应 | IMLOIF | CAN报文 1: 7F; CAN报文 2: 2E; CAN报文 3: 13
|  | ROOR | CAN报文 1: 7F; CAN报文 2: 2E; CAN报文 3: 31
0x31 | 请求启动例程 | 请求 | CAN报文 1: 31; CAN报文 2: 01; CAN报文 3: RID.H; CAN报文 4: RID.L
|  | 肯定响应 | 71 | 01 | RID.H | RID.L | XX
| 查询例程执行结果 | 请求 | CAN报文 1: 31; CAN报文 2: 03; CAN报文 3: RID.H; CAN报文 4: RID.L
|  | 肯定响应 | 71 | 03 | RID.H | RID.L | XX |  |  |  | XX标识自定义的执行状态或执行结果
| 可能的否定响应 | SFNS | CAN报文 1: 7F; CAN报文 2: 31; CAN报文 3: 12
|  | IMLOIF | CAN报文 1: 7F; CAN报文 2: 31; CAN报文 3: 13
|  | CNC | CAN报文 1: 7F; CAN报文 2: 31; CAN报文 3: 22
|  | RSE | CAN报文 1: 7F; CAN报文 2: 31; CAN报文 3: 24
|  | ROOR | CAN报文 1: 7F; CAN报文 2: 31; CAN报文 3: 31
|  | SAD | CAN报文 1: 7F; CAN报文 2: 31; CAN报文 3: 33
|  | GPF | CAN报文 1: 7F; CAN报文 2: 31; CAN报文 3: 72
|  | RCRRP | CAN报文 1: 7F; CAN报文 2: 31; CAN报文 3: 78
0x34 | 请求下载 | 请求 | \ | 34 | 00 | 44 | memAddress[0] | memAddress[1] | memAddress[2] |  | \表示该字节被网络层占用; memAddress[]表示4字节的内存地址(写入数据起始地址)
|  |  | memAddress[3] | memSize[0] | memSize[1] | memSize[2] | memSize[3] |  |  |  | memSize[]表示4字节的内存大小(写入数据长度)
|  | 肯定响应 | CAN报文 1: 74; CAN报文 2: 20; CAN报文 3: maxNum[0]; CAN报文 4: maxNum[1] |  | maxNum[]表示每个36服务中块传输的最大字节数
| 可能的否定响应 | IMLOIF | CAN报文 1: 7F; CAN报文 2: 34; CAN报文 3: 13
|  | RSE | CAN报文 1: 7F; CAN报文 2: 34; CAN报文 3: 24
|  | ROOR | CAN报文 1: 7F; CAN报文 2: 34; CAN报文 3: 31
|  | UDNA | CAN报文 1: 7F; CAN报文 2: 34; CAN报文 3: 70
0x36 | 传输数据 | 请求 | \ | 36 | xx | Data[0] | Data[1] | Data[2] | ...... |  | \表示该字节被网络层占用; Data[]表示要传输的数据，长度被34肯定响应的maxNum[]限制，导致可能需要多次调用36服务发送数据; xx表示当前是第几次调用36服务，xx从01开始，到FF，然后00~FF;
|  | 肯定响应 | CAN报文 1: 76; CAN报文 2: xx
| 可能的否定响应 | IMLOIF | CAN报文 1: 7F; CAN报文 2: 36; CAN报文 3: 13
|  | RSE | CAN报文 1: 7F; CAN报文 2: 36; CAN报文 3: 24
|  | GPF | CAN报文 1: 7F; CAN报文 2: 36; CAN报文 3: 72
|  | WBSC | CAN报文 1: 7F; CAN报文 2: 36; CAN报文 3: 73
|  | RCRRP | CAN报文 1: 7F; CAN报文 2: 36; CAN报文 3: 78
0x37 | 请求退出传输 | 请求 | CAN报文 1: 37
|  | 肯定响应 | CAN报文 1: 77
| 可能的否定响应 | IMLOIF | CAN报文 1: 7F; CAN报文 2: 37; CAN报文 3: 13
|  | RSE | CAN报文 1: 7F; CAN报文 2: 37; CAN报文 3: 24
NRC定义表 PR = 0x00,//positive response GR = 0x10,//general reject SNS = 0x11,//service not supported SFNS = 0x12,//sub-function not supported IMLOIF = 0x13,//incorrect message length or invalid format RTL = 0x14,//response too long BRR = 0x21,//busy repeat request CNC = 0x22,//conditions not correct RSE = 0x24,//request sequence error NRFSC = 0x25,//No response from sub-net component FPEORA = 0x26,//Failure prevents execution of requested action ROOR = 0x31,//reqeust out of range SAD = 0x33,//security access denied IK = 0x35,//invalid key ENOA = 0x36,//exceed number of attempts RTDNE = 0x37,//required time delay not expired UDNA = 0x70,//upload download not accepted TDS = 0x71,//transfer data suspended GPF = 0x72,//general programming failure WBSC = 0x73,//wrong block sequence counter RCRRP = 0x78,//request correctly received-respone pending SFNSIAS = 0x7e,//sub-function not supported in active session SNSIAS = 0x7F,//service not supported in active session VTH = 0x92,//voltage too high VTL = 0x93,//voltage too low |  |  | CAN报文 3: SID服务ID
子功能
NRC否定响应码
从ECU发送到上位机
从上位机发送到ECU
从ECU发送到上位机的否定响应